## Worksheet 1
Turbine model | CONR-13 | SUMR-13A | SUMR-13B
Rated power | 13.2 MW | 13.2 MW | 13.2 MW
Rated rotor speed | 7.44 rpm | 9.90 rpm | 7.99 rpm
Rated wind speed | 11.3 ms−1 | 11.3 ms−1 | 10.3 ms−1
Hub height | 142.4 m | 142.4 m | 142.4 m
Rotor radius | 102.5 m | 101.2 m | 125.4 m
Rotor position | Upwind | Downwind | Downwind
Blade mass | 49.5 Mg | 51.8 Mg | 83.2 Mg
Number of blades | 3 | 2 | 2
Max chord | 5.23 m | 7.22 m | 6.79 m
Cone angle | −2.5∘ | 5∘ | 12.5∘
Environmental parameters
Wind turbine site class |  |  | Class IIB
Cut-in, cut-out wind speed |  |  | 3, 25 ms−1
Mean wind speed at 50 m, hub height |  |  | 7.87, 9.11 ms−1
Weibull shape, scale factor |  |  | 2.17, 10.3
Turbulence intensity at 15 ms−1 |  |  | 0.14